## Hoja 1
RTC019 | Ud |  | Trampilla para cielo raso continuo de placas de yeso laminado. Sistema "PLACO".
Trampilla de registro, Alutramp "PLACO", de 400x400 mm, formada por marco de aluminio y puerta de placa de yeso laminado con baja absorción superficial de agua, Placomarine PPM 13, para cielo raso continuo de placas de yeso laminado. Incluso accesorios de montaje.
Código |  | Unidad |  | Descripción | Cantidad | Precio unitario | Precio parcial
1 |  |  |  | Materiales
mt12plk070a |  | Ud |  | Trampilla de registro, Alutramp "PLACO", de 400x400 mm, formada por marco de aluminio y puerta de placa de yeso laminado con baja absorción superficial de agua, Placomarine PPM 13. | 1 | 69.16 | 69.16
[5 empty] | Subtotal materiales: |  | 69.16
2 |  |  |  | Mano de obra
mo015 |  | h |  | Operario de montaje de cielos rasos. | 0.573 | 22.27 | 12.76
mo082 |  | h |  | Oficial de montaje de cielos rasos. | 0.286 | 15 | 4.29
[5 empty] | Subtotal mano de obra: |  | 17.05
3 |  |  |  | Herramientas
|  | % |  | Herramientas | 2 | 86.21 | 1.72
Coste de mantenimiento decenal: S/. 14,95 en los primeros 10 años. |  |  |  |  | Costos directos (1+2+3): |  | 87.93