## Hoja 1
RTC021 | Ud | Trampilla para cielo raso continuo de placas de yeso laminado. Sistema "KNAUF".
Trampilla de registro gama Básica, Plus 2x12,5, sistema E102.b "KNAUF", de 200x200 mm, formada por marco de aluminio y puerta de placa de yeso laminado (2 impregnada (H1), de 12,5 mm de espesor cada placa), para cielo raso continuo de placas de yeso laminado. Incluso accesorios de montaje.
Código |  |  | Unidad | Descripción | Cantidad | Precio unitario | Precio parcial
1 |  |  |  | Materiales
mt12ppk060aeegba |  |  | Ud | Trampilla de registro gama Básica, Plus 2x12,5, sistema E102.b "KNAUF", de 200x200 mm, formada por marco de aluminio y puerta de placa de yeso laminado (2 impregnada (H1), de 12,5 mm de espesor cada placa). | 1 | 119.61 | 119.61
[5 empty] | Subtotal materiales: |  | 119.61
2 |  |  |  | Mano de obra
mo015 |  |  | h | Operario de montaje de cielos rasos. | 0.43 | 22.27 | 9.58
mo082 |  |  | h | Oficial de montaje de cielos rasos. | 0.215 | 15 | 3.23
[5 empty] | Subtotal mano de obra: |  | 12.81
3 |  |  |  | Herramientas
|  |  | % | Herramientas | 2 | 132.42 | 2.65
Coste de mantenimiento decenal: S/. 22,96 en los primeros 10 años. |  |  |  |  | Costos directos (1+2+3): |  | 135.07