## Hoja 1
RTC021 | Ud | Trampilla para cielo raso continuo de placas de yeso laminado. Sistema "KNAUF".
Trampilla de registro gama Básica, Revo Linie 12,5, sistema E112 "KNAUF", de 200x200 mm, formada por marco de aluminio y puerta de placa de yeso laminado (1 Diamant (DFH1I), de 12,5 mm de espesor), para cielo raso continuo de placas de yeso laminado. Incluso accesorios de montaje.
Código |  |  | Unidad | Descripción | Cantidad | Precio unitario | Precio parcial
1 |  |  |  | Materiales
mt12ppk060aggjba |  |  | Ud | Trampilla de registro gama Básica, Revo Linie 12,5, sistema E112 "KNAUF", de 200x200 mm, formada por marco de aluminio y puerta de placa de yeso laminado (1 Diamant (DFH1I), de 12,5 mm de espesor). | 1 | 109.98 | 109.98
[5 empty] | Subtotal materiales: |  | 109.98
2 |  |  |  | Mano de obra
mo015 |  |  | h | Operario de montaje de cielos rasos. | 0.43 | 22.27 | 9.58
mo082 |  |  | h | Oficial de montaje de cielos rasos. | 0.215 | 15 | 3.23
[5 empty] | Subtotal mano de obra: |  | 12.81
3 |  |  |  | Herramientas
|  |  | % | Herramientas | 2 | 122.79 | 2.46
Coste de mantenimiento decenal: S/. 21,29 en los primeros 10 años. |  |  |  |  | Costos directos (1+2+3): |  | 125.25