## Hoja 1
RTJ010 | m² |  | Cielo raso modular de persianas de PVC.
Cielo raso modular suspendido, situado a una altura menor de 4 m, constituido por: ESTRUCTURA: entramado metálico oculto fijado a la losa o elemento soporte con varillas y cuelgues; LAMAS DE PVC: persianas de PVC, de 85 mm de anchura, con 15 mm de separación, color blanco. Incluso perfiles de remate perimetral, fijaciones para el anclaje de los perfiles y accesorios de montaje.
Código |  | Unidad |  | Descripción | Cantidad | Precio unitario | Precio parcial
1 |  |  |  | Materiales
mt12fpv010a |  | m |  | Persiana de PVC, horizontal, de 85 mm de anchura, con 15 mm de separación, color blanco, para cielos rasos modulares con entramado oculto. | 10.2 | 7.44 | 75.89
mt12fpv020a |  | m |  | Perfil de unión en H de PVC, color blanco, para cielos rasos modulares de persianas. | 8 | 5.09 | 40.72
mt12fpv020e |  | m |  | Perfil de remate perimetral de PVC, color blanco, para cielos rasos modulares de persianas. | 4 | 5.09 | 20.36
mt12fpv030 |  | m |  | Soporte de suspensión de techo, de acero galvanizado, para cielos rasos modulares de persianas. | 1.5 | 13.89 | 20.84
mt12fac020a |  | Ud |  | Varilla metálica de acero galvanizado de 3 mm de diámetro. | 3.5 | 1.03 | 3.61
mt12fac021 |  | kg |  | Alambre de acero galvanizado de 0,7 mm de diámetro. | 0.1 | 4.16 | 0.42
[5 empty] | Subtotal materiales: |  | 161.84
2 |  |  |  | Mano de obra
mo015 |  | h |  | Operario de montaje de cielos rasos. | 0.314 | 32.35 | 10.16
mo082 |  | h |  | Oficial de montaje de cielos rasos. | 0.314 | 21.86 | 6.86
[5 empty] | Subtotal mano de obra: |  | 17.02
3 |  |  |  | Herramientas
|  | % |  | Herramientas | 2 | 178.86 | 3.58
Coste de mantenimiento decenal: S/. 31,01 en los primeros 10 años. |  |  |  |  | Costos directos (1+2+3): |  | 182.44