## Hoja 1
RTP240 | m | Librería de escayola.
Estantería de escayola, de 4x20x120 cm, para formación de librería, recibida con cola para escayola. Incluso accesorios de fijación.
Código |  |  | Unidad | Descripción | Cantidad | Precio unitario | Precio parcial
1 |  |  |  | Materiales
mt12rea170aa |  |  | m | Estantería de escayola, de 4x20x120 cm, para formación de librería. | 1.05 | 15.42 | 16.19
mt09eyc030 |  |  | kg | Cola para escayola. | 0.14 | 1.06 | 0.15
[5 empty] | Subtotal materiales: |  | 16.34
2 |  |  |  | Mano de obra
mo035 |  |  | h | Operario escayolista. | 0.228 | 31.29 | 7.13
[5 empty] | Subtotal mano de obra: |  | 7.13
3 |  |  |  | Herramientas
|  |  | % | Herramientas | 2 | 23.47 | 0.47
Coste de mantenimiento decenal: S/. 5,03 en los primeros 10 años. |  |  |  |  | Costos directos (1+2+3): |  | 23.94