## Hoja 1
RYP120 | m² |  | Preparación de superficie de concreto mediante proyección de agua y material abrasivo.
Preparación de superficie de concreto mediante proyección de agua y material abrasivo formado por partículas de silicato de aluminio, eliminando los restos de suciedad, grasas y polvo del soporte.
Código |  | Unidad |  | Descripción | Cantidad | Precio unitario | Precio parcial
1 |  |  |  | Materiales
mt08lim010a |  | kg |  | Abrasivo para limpieza mediante chorro a presión, formado por partículas de silicato de aluminio. | 0.5 | 0.78 | 0.39
[5 empty] | Subtotal materiales: |  | 0.39
2 |  |  |  | Equipos
mq08lch020a |  | h |  | Equipo de chorro de agua a presión. | 0.116 | 17.38 | 2.02
mq08gel010k |  | h |  | Grupo electrógeno insonorizado, trifásico, de 45 kVA de potencia. | 0.116 | 16.22 | 1.88
[5 empty] | Subtotal equipos: |  | 3.9
3 |  |  |  | Mano de obra
mo112 |  | h |  | Peón especializado de construcción. | 0.15 | 21.26 | 3.19
mo113 |  | h |  | Peón de construcción. | 0.15 | 20.92 | 3.14
[5 empty] | Subtotal mano de obra: |  | 6.33
4 |  |  |  | Herramientas
|  | % |  | Herramientas | 2 | 10.62 | 0.21
[5 empty] | Costos directos (1+2+3+4): |  | 10.83