## Hoja 1
SAL010 | Ud | Lavatorio sobre tablero, de porcelana sanitaria, "ROCA".
Lavatorio de porcelana sanitaria, sobre tablero, modelo Urbi 1 "ROCA", color Blanco, de 450 mm de diámetro, equipado con grifería monomando de caño alto de repisa para lavatorio, con cartucho cerámico y limitador de caudal a 6 l/min, acabado cromado, modelo Thesis, y desagüe, acabado cromado. Incluso juego de fijación y silicona para sellado de juntas. El precio no incluye el tablero.
Código |  | Unidad | Descripción | Cantidad | Precio unitario | Precio parcial
1 |  |  | Materiales
mt30lpr010a |  | Ud | Lavatorio de porcelana sanitaria, sobre tablero, modelo Urbi 1 "ROCA", color Blanco, de 450 mm de diámetro. | 1 | 1223.22 | 1223.22
mt31gmo103a |  | Ud | Grifería monomando de caño alto de repisa para lavatorio, con cartucho cerámico y limitador de caudal a 6 l/min, acabado cromado, modelo Thesis "ROCA", con válvula automática de desagüe de 1¼" accionada mediante varilla vertical-horizontal y enlaces de alimentación flexibles. | 1 | 2304.19 | 2304.19
mt36www005d |  | Ud | Acoplamiento a pared acodado con plafón, ABS, serie B, acabado cromado, para evacuación de aguas residuales (a baja y alta temperatura) en el interior de los edificios, enlace mixto de 1 1/4"x40 mm de diámetro, con válvula de desagüe. | 1 | 206.72 | 206.72
mt30lla010 |  | Ud | Llave de regulación de 1/2", para lavatorio o bidé, acabado cromado. | 2 | 103.22 | 206.44
mt30www005 |  | Ud | Cartucho de 300 ml de silicona ácida monocomponente, fungicida, para sellado de juntas en ambientes húmedos. | 0.012 | 38.1 | 0.46
|  |  |  | Subtotal materiales: |  | 3941.03
2 |  |  | Mano de obra
mo008 |  | h | Operario plomero. | 1.746 | 32.15 | 56.13
|  |  |  | Subtotal mano de obra: |  | 56.13
3 |  |  | Herramientas
|  | % | Herramientas | 2 | 3997.16 | 79.94
Coste de mantenimiento decenal: S/. 1.916,24 en los primeros 10 años. |  |  |  | Costos directos (1+2+3): |  | 4077.1