## Hoja 1
SGB020 | Ud | Grifería monomando para bañera.
Grifería monomando formada por grifo mezclador monomando mural para baño/ducha, de latón, acabado cromado, con cartucho cerámico, aireador, inversor, equipo de ducha formado por mango de ducha y flexible de latón. Incluso elementos de conexión, válvula antirretorno y dos llaves de paso.
Código |  | Unidad | Descripción | Cantidad | Precio unitario | Precio parcial
1 |  |  | Materiales
mt31gma050aa |  | Ud | Grifo mezclador monomando mural para baño/ducha, de latón, acabado cromado, con cartucho cerámico, aireador, inversor, equipo de ducha formado por mango de ducha y flexible de latón, incluso elementos de conexión, válvula antirretorno y dos llaves de paso. | 1 | 522.89 | 522.89
mt37www010 |  | Ud | Material auxiliar para instalaciones sanitarias. | 1 | 5.16 | 5.16
|  |  |  | Subtotal materiales: |  | 528.05
2 |  |  | Mano de obra
mo008 |  | h | Operario plomero. | 0.698 | 32.15 | 22.44
|  |  |  | Subtotal mano de obra: |  | 22.44
3 |  |  | Herramientas
|  | % | Herramientas | 2 | 550.49 | 11.01
Coste de mantenimiento decenal: S/. 377,78 en los primeros 10 años. |  |  |  | Costos directos (1+2+3): |  | 561.5