## Hoja 1
SGD010 | Ud |  | Grifería temporizada para ducha.
Grifería temporizada, instalación vista formada por grifo de paso angular mural para ducha, mezclador, posibilidad de limitar la temperatura, con tiempo de flujo de 30 segundos, limitador de caudal a 8 l/min, acabado cromado, sin válvula de vaciado, equipo de ducha formado por rociador orientable con toma de alimentación vista y regulador automático de caudal, tubo y elemento de fijación, de latón acabado cromado. Incluso elementos de conexión y válvulas antirretorno.
Código |  | Unidad |  | Descripción | Cantidad | Precio unitario | Precio parcial
1 |  |  |  | Materiales
mt31gmp215ie |  | Ud |  | Grifo de paso angular mural para ducha, mezclador, posibilidad de limitar la temperatura, con tiempo de flujo de 30 segundos, limitador de caudal a 8 l/min, acabado cromado, sin válvula de vaciado, equipo de ducha formado por rociador orientable con toma de alimentación vista y regulador automático de caudal, tubo y elemento de fijación, de latón acabado cromado, para colocación en superficie; incluso elementos de conexión y válvulas antirretorno. | 1 | 1841.37 | 1841.37
mt37www010 |  | Ud |  | Material auxiliar para instalaciones sanitarias. | 1 | 5.16 | 5.16
[5 empty] | Subtotal materiales: |  | 1846.53
2 |  |  |  | Mano de obra
mo008 |  | h |  | Operario plomero. | 0.698 | 32.15 | 22.44
[5 empty] | Subtotal mano de obra: |  | 22.44
3 |  |  |  | Herramientas
|  | % |  | Herramientas | 2 | 1868.97 | 37.38
Coste de mantenimiento decenal: S/. 1.325,87 en los primeros 10 años. |  |  |  |  | Costos directos (1+2+3): |  | 1906.35