## Hoja 1
SVB010 | Ud |  | Banco de madera para vestidor.
Banco doble para vestidor con respaldo y zapatero, de 1000 mm de longitud, 780 mm de profundidad y 810 mm de altura.
Código |  | Unidad |  | Descripción | Cantidad | Precio unitario | Precio parcial
1 |  |  |  | Materiales
mt45bvg050a |  | Ud |  | Banco doble para vestidor con respaldo y zapatero, de 1000 mm de longitud, 780 mm de profundidad y 810 mm de altura, formado por dos asientos de tres listones, dos respaldos de un listón y dos zapateros de dos listones cada uno, de madera barnizada de pino de Flandes, de 90x20 mm de sección, fijados a una estructura tubular de acero, de 35x35 mm de sección, pintada con resina de epoxi/poliéster color blanco, incluso accesorios de montaje. | 1 | 762.05 | 762.05
[5 empty] | Subtotal materiales: |  | 762.05
2 |  |  |  | Mano de obra
mo011 |  | h |  | Operario de montaje. | 0.252 | 22.27 | 5.61
mo080 |  | h |  | Oficial de montaje. | 0.252 | 15 | 3.78
[5 empty] | Subtotal mano de obra: |  | 9.39
3 |  |  |  | Herramientas
|  | % |  | Herramientas | 2 | 771.44 | 15.43
Coste de mantenimiento decenal: S/. 407,60 en los primeros 10 años. |  |  |  |  | Costos directos (1+2+3): |  | 786.87