## Hoja 1
UAC010 | m |  | Colector enterrado.
Colector enterrado en terreno no agresivo, de tubo de PVC liso, serie SN-4, rigidez anular nominal 4 kN/m², de 160 mm de diámetro exterior. El precio incluye los equipos y la maquinaria necesarios para el desplazamiento y la disposición en obra de los elementos, pero no incluye la excavación ni el relleno principal.
Código |  | Unidad |  | Descripción | Cantidad | Precio unitario | Precio parcial
1 |  |  |  | Materiales
mt11tpb020l |  | m |  | Tubo de PVC liso, para saneamiento enterrado sin presión, serie SN-4, rigidez anular nominal 4 kN/m², de 160 mm de diámetro exterior y 3,9 mm de espesor, incluso juntas de goma. | 1.05 | 47.66 | 50.04
mt11ade100a |  | kg |  | Lubricante para unión mediante junta elástica de tubos y accesorios. | 0.003 | 77.62 | 0.23
mt01ara010a |  | m³ |  | Arena con granulometría de 0 a 5 mm de diámetro, limpia. | 0.294 | 49.65 | 14.6
[5 empty] | Subtotal materiales: |  | 64.87
2 |  |  |  | Equipos
mq01ret020b |  | h |  | Retrocargadora sobre neumáticos, de 70 kW. | 0.036 | 123.91 | 4.46
mq02rop020 |  | h |  | Pisón vibrante de guiado manual, de 80 kg, con placa de 30x30 cm, tipo rana. | 0.255 | 11.88 | 3.03
[5 empty] | Subtotal equipos: |  | 7.49
3 |  |  |  | Mano de obra
mo041 |  | h |  | Operario de construcción de obra civil. | 0.204 | 31.48 | 6.42
mo087 |  | h |  | Oficial de construcción de obra civil. | 0.098 | 21.86 | 2.14
[5 empty] | Subtotal mano de obra: |  | 8.56
4 |  |  |  | Herramientas
|  | % |  | Herramientas | 2 | 80.92 | 1.62
Coste de mantenimiento decenal: S/. 2,89 en los primeros 10 años. |  |  |  |  | Costos directos (1+2+3+4): |  | 82.54