## Hoja 1
UAI010 | m | Sumidero longitudinal de albañilería.
Sumidero longitudinal de albañilería, de 200 mm de anchura interior y 400 mm de altura, con rejilla de acero galvanizado, carga de rotura 15 kN; previa excavación con medios manuales y posterior relleno del trasdós con concreto.
Código |  |  | Unidad | Descripción | Cantidad | Precio unitario | Precio parcial
1 |  |  |  | Materiales
mt10hmf055akb |  |  | m³ | Concreto simple f'c=210 kg/cm² (21 MPa), no expuesto a ciclos de congelamiento y deshielo, exposición a sulfatos insignificante, sin requerimiento de permeabilidad, no expuesto a cloruros, tamaño máximo del agregado 19 mm, consistencia blanda, premezclado en planta, según el Reglamento Nacional de Edificaciones NTE E.060. | 0.189 | 246.8 | 46.65
mt04lma010b |  |  | Ud | Ladrillo cerámico macizo de elaboración mecánica, para revestir, 25x12x5 cm, densidad 2300 kg/m³. | 74 | 1.74 | 128.76
mt08aaa010a |  |  | m³ | Agua. | 0.012 | 4.68 | 0.06
mt01arg005a |  |  | t | Arena de cantera, para mortero preparado en obra. | 0.069 | 62.49 | 4.31
mt08cem000b |  |  | kg | Cemento gris en sacos. | 14.172 | 0.47 | 6.66
mt08adt010 |  |  | kg | Aditivo hidrófugo para impermeabilización de morteros u concretos. | 0.146 | 3.75 | 0.55
mt11rej020a |  |  | Ud | Marco y rejilla de acero galvanizado, de 200 mm de anchura y 500 mm de longitud, para canaleta de 200 mm de anchura interior y 400 mm de altura, carga de rotura 15 kN. | 2 | 31.01 | 62.02
mt11var120b |  |  | Ud | Sifón en línea de PVC, color gris, modular, con unión macho/hembra, de 110 mm de diámetro. | 0.2 | 165.24 | 33.05
[5 empty] | Subtotal materiales: |  | 282.06
2 |  |  |  | Equipos
mq06hor010 |  |  | h | Mezcladora de concreto eléctrica con una capacidad de amasado de 160 l. | 0.035 | 10.45 | 0.37
[5 empty] | Subtotal equipos: |  | 0.37
3 |  |  |  | Mano de obra
mo041 |  |  | h | Operario de construcción de obra civil. | 1.863 | 31.48 | 58.65
mo087 |  |  | h | Oficial de construcción de obra civil. | 1.461 | 21.86 | 31.94
[5 empty] | Subtotal mano de obra: |  | 90.59
4 |  |  |  | Herramientas
|  |  | % | Herramientas | 2 | 373.02 | 7.46
Coste de mantenimiento decenal: S/. 19,02 en los primeros 10 años. |  |  |  |  | Costos directos (1+2+3+4): |  | 380.48