## Hoja 1
UIA010 | Ud |  | Caja de registro de conexión eléctrica.
Caja de registro de conexión eléctrica, prefabricada de concreto, sin fondo, modular, de 30x30x30 cm de medidas interiores, con paredes rebajadas para la entrada de tubos, capaz de soportar una carga de 400 kN, con marco de acero galvanizado y tapa de concreto armado aligerado, de 39,5x38,5 cm, para caja de registro de conexión eléctrica, capaz de soportar una carga de 125 kN.
Código |  | Unidad |  | Descripción | Cantidad | Precio unitario | Precio parcial
1 |  |  |  | Materiales
mt35arg100a |  | Ud |  | Caja de registro de conexión eléctrica, prefabricada de concreto, sin fondo, modular, de 30x30x30 cm de medidas interiores, con paredes rebajadas para la entrada de tubos, capaz de soportar una carga de 400 kN. | 1 | 31.96 | 31.96
mt35arg105a |  | Ud |  | Marco de acero galvanizado y tapa de concreto armado aligerado, de 39,5x38,5 cm, para caja de registro de conexión eléctrica, capaz de soportar una carga de 125 kN. | 1 | 80.23 | 80.23
[5 empty] | Subtotal materiales: |  | 112.19
2 |  |  |  | Mano de obra
mo020 |  | h |  | Operario de construcción. | 0.669 | 31.29 | 20.93
mo077 |  | h |  | Oficial de construcción. | 0.696 | 21.72 | 15.12
[5 empty] | Subtotal mano de obra: |  | 36.05
3 |  |  |  | Herramientas
|  | % |  | Herramientas | 2 | 148.24 | 2.96
Coste de mantenimiento decenal: S/. 7,56 en los primeros 10 años. |  |  |  |  | Costos directos (1+2+3): |  | 151.2