## Hoja 1
UII010 | Ud | Baliza.
Baliza circular con distribución de luz radialmente simétrica, de 71 mm de diámetro y 1000 mm de altura, para 1 lámpara fluorescente compacta TC-S de 11 W, con cuerpo de aluminio inyectado, aluminio y acero inoxidable, vidrio opal, portalámparas G 23, balasto, clase de protección I, grado de protección IP44, aislamiento clase F, con placa de anclaje y pernos. Incluso lámparas.
Código |  |  | Unidad | Descripción | Cantidad | Precio unitario | Precio parcial
1 |  |  |  | Materiales
mt34beg070dak |  |  | Ud | Baliza circular con distribución de luz radialmente simétrica, de 71 mm de diámetro y 1000 mm de altura, para 1 lámpara fluorescente compacta TC-S de 11 W, con cuerpo de aluminio inyectado, aluminio y acero inoxidable, vidrio opal, portalámparas G 23, balasto, clase de protección I, grado de protección IP44, aislamiento clase F, con placa de anclaje y pernos. | 1 | 1427.53 | 1427.53
mt34tuf020c |  |  | Ud | Lámpara fluorescente compacta TC-S de 11 W. | 1 | 15.71 | 15.71
[5 empty] | Subtotal materiales: |  | 1443.24
2 |  |  |  | Mano de obra
mo041 |  |  | h | Operario de construcción de obra civil. | 0.535 | 28.68 | 15.34
mo087 |  |  | h | Oficial de construcción de obra civil. | 0.535 | 19.92 | 10.66
mo003 |  |  | h | Operario electricista. | 0.535 | 29.47 | 15.77
mo102 |  |  | h | Oficial electricista. | 0.535 | 19.88 | 10.64
[5 empty] | Subtotal mano de obra: |  | 52.41
3 |  |  |  | Herramientas
|  |  | % | Herramientas | 2 | 1495.65 | 29.91
Coste de mantenimiento decenal: S/. 808,55 en los primeros 10 años. |  |  |  |  | Costos directos (1+2+3): |  | 1525.56