## Hoja 1
UMA010 | Ud | Borde de piezas prefabricadas de concreto, para protección de jardinera.
Conjunto de cuatro piezas prefabricadas de concreto, para formación de borde de delimitación de jardinera cuadrado, de 120x120 cm y 100 cm de diámetro interior, gris.
Código |  | Unidad | Descripción | Cantidad | Precio unitario | Precio parcial
1 |  |  | Materiales
mt10hmf055akc |  | m³ | Concreto simple f'c=210 kg/cm² (21 MPa), no expuesto a ciclos de congelamiento y deshielo, exposición a sulfatos insignificante, sin requerimiento de permeabilidad, no expuesto a cloruros, tamaño máximo del agregado 19 mm, consistencia plástica, premezclado en planta, según el Reglamento Nacional de Edificaciones NTE E.060. | 0.21 | 223.12 | 46.86
mt08aaa010a |  | m³ | Agua. | 0.006 | 4.32 | 0.03
mt01arg005a |  | t | Arena de cantera, para mortero preparado en obra. | 0.002 | 58.29 | 0.12
mt08cem000b |  | kg | Cemento gris en sacos. | 0.25 | 0.43 | 0.11
mt52alc020b |  | Ud | Conjunto de cuatro piezas prefabricadas de concreto, para formación de borde de delimitación de jardinera cuadrado, de 120x120 cm y 100 cm de diámetro interior, gris. | 1 | 111.01 | 111.01
|  |  |  | Subtotal materiales: |  | 158.13
2 |  |  | Equipos
mq06hor010 |  | h | Mezcladora de concreto. | 0.006 | 4.64 | 0.03
|  |  |  | Subtotal equipos: |  | 0.03
3 |  |  | Mano de obra
mo041 |  | h | Operario de construcción de obra civil. | 0.428 | 21.66 | 9.27
mo087 |  | h | Oficial de construcción de obra civil. | 0.225 | 15 | 3.38
|  |  |  | Subtotal mano de obra: |  | 12.65
4 |  |  | Herramientas
|  | % | Herramientas | 2 | 170.81 | 3.42
Coste de mantenimiento decenal: S/. 132,41 en los primeros 10 años. |  |  |  | Costos directos (1+2+3+4): |  | 174.23