## Hoja 1
UMA010 | Ud | Borde de piezas prefabricadas de concreto, para protección de jardinera.
Conjunto de dos piezas prefabricadas de concreto para formación de borde de delimitación de jardinera redondo, de Ø 95 cm de diámetro exterior y 60 cm de diámetro interior, gris.
Código |  | Unidad | Descripción | Cantidad | Precio unitario | Precio parcial
1 |  |  | Materiales
mt10hmf055akc |  | m³ | Concreto simple f'c=210 kg/cm² (21 MPa), no expuesto a ciclos de congelamiento y deshielo, exposición a sulfatos insignificante, sin requerimiento de permeabilidad, no expuesto a cloruros, tamaño máximo del agregado 19 mm, consistencia plástica, premezclado en planta, según el Reglamento Nacional de Edificaciones NTE E.060. | 0.09 | 223.12 | 20.08
mt08aaa010a |  | m³ | Agua. | 0.006 | 4.32 | 0.03
mt01arg005a |  | t | Arena de cantera, para mortero preparado en obra. | 0.002 | 58.29 | 0.12
mt08cem000b |  | kg | Cemento gris en sacos. | 0.25 | 0.43 | 0.11
mt52alc010f |  | Ud | Conjunto de dos piezas prefabricadas de concreto para formación de borde de delimitación de jardinera redondo, de Ø 95 cm de diámetro exterior y 60 cm de diámetro interior, gris. | 1 | 107.27 | 107.27
|  |  |  | Subtotal materiales: |  | 127.61
2 |  |  | Equipos
mq06hor010 |  | h | Mezcladora de concreto. | 0.006 | 4.64 | 0.03
|  |  |  | Subtotal equipos: |  | 0.03
3 |  |  | Mano de obra
mo041 |  | h | Operario de construcción de obra civil. | 0.342 | 21.66 | 7.41
mo087 |  | h | Oficial de construcción de obra civil. | 0.183 | 15 | 2.75
|  |  |  | Subtotal mano de obra: |  | 10.16
4 |  |  | Herramientas
|  | % | Herramientas | 2 | 137.8 | 2.76
Coste de mantenimiento decenal: S/. 106,83 en los primeros 10 años. |  |  |  | Costos directos (1+2+3+4): |  | 140.56