## Hoja 1
UPE010 | Ud |  | Escalera de acceso, con pasamanos.
Escalera de acceso para piscina, de tubo de 43 mm de diámetro, con 4 peldaños y pasamanos simétrico, de acero inoxidable AISI 304L, acabado pulido brillante, fijada con anclajes dotados de mecanismo para conexión equipotencial. Incluso replanteo, anclajes, topes, embellecedores, juntas, tarugos y tornillos.
Código |  | Unidad |  | Descripción | Cantidad | Precio unitario | Precio parcial
1 |  |  |  | Materiales
mt47pep010e |  | Ud |  | Escalera de acceso para piscina, de tubo de 43 mm de diámetro, con 4 peldaños y pasamanos simétrico, de acero inoxidable AISI 304L, acabado pulido brillante, con anclajes dotados de mecanismo para conexión equipotencial, topes, embellecedores, juntas, tarugos y tornillos. | 1 | 1644.87 | 1644.87
mt09moe040 |  | Ud |  | Mortero expansivo. | 2 | 10.59 | 21.18
[5 empty] | Subtotal materiales: |  | 1666.05
2 |  |  |  | Mano de obra
mo041 |  | h |  | Operario de construcción de obra civil. | 2.771 | 31.29 | 86.7
mo087 |  | h |  | Oficial de construcción de obra civil. | 2.771 | 21.72 | 60.19
[5 empty] | Subtotal mano de obra: |  | 146.89
3 |  |  |  | Herramientas
|  | % |  | Herramientas | 2 | 1812.94 | 36.26
Coste de mantenimiento decenal: S/. 314,36 en los primeros 10 años. |  |  |  |  | Costos directos (1+2+3): |  | 1849.2