## Hoja 1
UPI011 | Ud | Panel de control para iluminación de piscina.
Panel de control para proyectores de iluminación led de piscina, con función para el encendido y el apagado, cambio de colores, secuencias, velocidad de las secuencias y temporización del apagado de los proyectores.
Código |  | Unidad | Descripción | Cantidad | Precio unitario | Precio parcial
1 |  |  | Materiales
mt47pil005a |  | Ud | Panel de control para proyectores de iluminación led de piscina, con función para el encendido y el apagado, cambio de colores, secuencias, velocidad de las secuencias y temporización del apagado de los proyectores. | 1 | 485.47 | 485.47
mt34www011 |  | Ud | Material auxiliar para instalación de aparatos de iluminación. | 1 | 4.57 | 4.57
|  |  |  | Subtotal materiales: |  | 490.04
2 |  |  | Mano de obra
mo003 |  | h | Operario electricista. | 0.554 | 32.15 | 17.81
mo102 |  | h | Oficial electricista. | 0.554 | 21.68 | 12.01
|  |  |  | Subtotal mano de obra: |  | 29.82
3 |  |  | Herramientas
|  | % | Herramientas | 2 | 519.86 | 10.4
Coste de mantenimiento decenal: S/. 153,78 en los primeros 10 años. |  |  |  | Costos directos (1+2+3): |  | 530.26