## Hoja 1
UPI011 | Ud | Panel de control para iluminación de piscina.
Panel de control para proyectores de iluminación led de piscina, con transformador eléctrico 230/12 V, con función para el encendido y el apagado, cambio de colores, secuencias, velocidad de las secuencias y temporización del apagado de los proyectores.
Código |  | Unidad | Descripción | Cantidad | Precio unitario | Precio parcial
1 |  |  | Materiales
mt47pil005b |  | Ud | Panel de control para proyectores de iluminación led de piscina, con transformador eléctrico 230/12 V, con función para el encendido y el apagado, cambio de colores, secuencias, velocidad de las secuencias y temporización del apagado de los proyectores. | 1 | 826.44 | 826.44
mt34www011 |  | Ud | Material auxiliar para instalación de aparatos de iluminación. | 1 | 4.26 | 4.26
|  |  |  | Subtotal materiales: |  | 830.7
2 |  |  | Mano de obra
mo003 |  | h | Operario electricista. | 1.389 | 22.27 | 30.93
mo102 |  | h | Oficial electricista. | 1.389 | 14.97 | 20.79
|  |  |  | Subtotal mano de obra: |  | 51.72
3 |  |  | Herramientas
|  | % | Herramientas | 2 | 882.42 | 17.65
Coste de mantenimiento decenal: S/. 261,02 en los primeros 10 años. |  |  |  | Costos directos (1+2+3): |  | 900.07