## Hoja 1
UPR010 | m |  | Borde de piscina.
Borde de piscina con piezas prefabricadas de concreto, antideslizantes, de 40x100 cm, color blanco, acabado cepillado.
Código |  | Unidad |  | Descripción | Cantidad | Precio unitario | Precio parcial
1 |  |  |  | Materiales
mt47prp050a |  | m |  | Piezas prefabricadas de concreto, antideslizantes, de 40x100 cm, color blanco, acabado cepillado, para borde de piscina. | 1.05 | 205.33 | 215.6
mt08aaa010a |  | m³ |  | Agua. | 0.006 | 4.68 | 0.03
mt01arg005a |  | t |  | Arena de cantera, para mortero preparado en obra. | 0.024 | 62.49 | 1.5
mt08cem000b |  | kg |  | Cemento gris en sacos. | 3.75 | 0.47 | 1.76
mt09moe030 |  | m³ |  | Mortero especial extrafino. | 0.001 | 374.5 | 0.37
[5 empty] | Subtotal materiales: |  | 219.26
2 |  |  |  | Equipos
mq06hor010 |  | h |  | Mezcladora de concreto eléctrica con una capacidad de amasado de 160 l. | 0.012 | 10.45 | 0.13
[5 empty] | Subtotal equipos: |  | 0.13
3 |  |  |  | Mano de obra
mo041 |  | h |  | Operario de construcción de obra civil. | 0.305 | 31.48 | 9.6
mo087 |  | h |  | Oficial de construcción de obra civil. | 0.319 | 21.86 | 6.97
[5 empty] | Subtotal mano de obra: |  | 16.57
4 |  |  |  | Herramientas
|  | % |  | Herramientas | 2 | 235.96 | 4.72
Coste de mantenimiento decenal: S/. 21,66 en los primeros 10 años. |  |  |  |  | Costos directos (1+2+3+4): |  | 240.68