## Hoja 1
UPT010 | m² | Revestimiento de vaso de piscina con mosaico.
Revestimiento de mosaico de gres esmaltado, color azul, acabado liso, formado por teselas de 50x50x6 mm, en suelos y paredes de vasos de piscinas, recibidas con adhesivo cementoso de fraguado normal, C1 TE, con deslizamiento reducido y tiempo abierto ampliado y mortero de juntas de resinas reactivas, tipo RG, color blanco, para juntas de 1 a 15 mm. El precio no incluye la impermeabilización de la piscina.
Código |  | Unidad | Descripción | Cantidad | Precio unitario | Precio parcial
1 |  |  | Materiales
mt18bdk015a |  | m² | Mosaico de gres esmaltado, color azul, acabado liso, formado por teselas de 50x50x6 mm, montadas sobre piezas de malla de 299x299 mm. | 1 | 65.41 | 65.41
mt09mcp010aoa |  | kg | Adhesivo cementoso de fraguado normal, C1 TE, con deslizamiento reducido y tiempo abierto ampliado, color gris, para la colocación en capa fina de piezas cerámicas con grado de absorción medio-alto en revestimientos interiores, pisos interiores y exteriores, zócalos y especialmente sobre placas de yeso laminado y revestimientos de piscinas con mosaico de vidrio, a base de cemento de alta resistencia, agregados seleccionados, aditivos y resinas sintéticas. | 4 | 0.89 | 3.56
mt09mcp020pE |  | kg | Mortero de juntas de resinas reactivas, tipo RG, color blanco, para juntas de 1 a 15 mm, de dos componentes a base de resina epoxídica, cargas inertes, aditivos y catalizadores orgánicos, con resistencia a los ácidos, con efecto bacteriostático, antimoho y antiverdín, especial para rejuntado de todo tipo de piezas cerámicas y piedras naturales en zonas con agresividad química o en contacto con alimentos. | 0.13 | 48.06 | 6.25
|  |  |  | Subtotal materiales: |  | 75.22
2 |  |  | Mano de obra
mo024 |  | h | Operario enchapador. | 0.416 | 31.29 | 13.02
mo062 |  | h | Oficial enchapador. | 0.416 | 21.72 | 9.04
|  |  |  | Subtotal mano de obra: |  | 22.06
3 |  |  | Herramientas
|  | % | Herramientas | 3 | 97.28 | 2.92
Coste de mantenimiento decenal: S/. 9,02 en los primeros 10 años. |  |  |  | Costos directos (1+2+3): |  | 100.2