## Hoja 1
UVE010 | m | Vallado de terreno, de rejilla electrosoldada.
Vallado de terreno formado por paneles de rejilla electrosoldada con pletina de acero galvanizado de 30x2 mm en cuadrícula de 30x30 mm, con bastidor electrosoldado y postes de perfil hueco de acero galvanizado, de sección cuadrada 40x40x1,5 mm y 1 m de altura, separados 3 m entre sí y empotrados en dados de concreto o muretes de albañilería u concreto. Incluso accesorios para la fijación de los paneles de rejilla electrosoldada a los postes metálicos.
Código |  |  | Unidad | Descripción | Cantidad | Precio unitario | Precio parcial
1 |  |  |  | Materiales
mt26btr010a |  |  | m² | Rejilla electrosoldada con pletina de acero galvanizado de 30x2 mm en cuadrícula de 30x30 mm, con bastidor electrosoldado. | 1 | 165.22 | 165.22
mt52vpm020a |  |  | Ud | Poste de perfil hueco de acero galvanizado, de sección cuadrada 40x40x1,5 mm y 1 m de altura. | 0.367 | 12.15 | 4.46
mt52vpm052 |  |  | Ud | Accesorios para la fijación de los paneles de rejilla electrosoldada a los postes metálicos. | 1 | 7.25 | 7.25
mt10hmf055akb |  |  | m³ | Concreto simple f'c=210 kg/cm² (21 MPa), no expuesto a ciclos de congelamiento y deshielo, exposición a sulfatos insignificante, sin requerimiento de permeabilidad, no expuesto a cloruros, tamaño máximo del agregado 19 mm, consistencia blanda, premezclado en planta, según el Reglamento Nacional de Edificaciones NTE E.060. | 0.015 | 234.87 | 3.52
[5 empty] | Subtotal materiales: |  | 180.45
2 |  |  |  | Mano de obra
mo018 |  |  | h | Operario carpintero metálico. | 0.344 | 21.95 | 7.55
mo059 |  |  | h | Oficial carpintero metálico. | 0.344 | 15.04 | 5.17
mo041 |  |  | h | Operario de construcción de obra civil. | 0.344 | 21.66 | 7.45
mo087 |  |  | h | Oficial de construcción de obra civil. | 0.344 | 15 | 5.16
[5 empty] | Subtotal mano de obra: |  | 25.33
3 |  |  |  | Herramientas
|  |  | % | Herramientas | 2 | 205.78 | 4.12
Coste de mantenimiento decenal: S/. 35,68 en los primeros 10 años. |  |  |  |  | Costos directos (1+2+3): |  | 209.9