## Hoja 1
UVP010 | Ud | Puerta cancela en vallado de terreno.
Puerta cancela de plancha de acero galvanizado, acabado lacado, de una hoja batiente, dimensiones 300x200 cm, perfiles rectangulares en marco zócalo inferior realizado con plancha corrugada de 1,2 mm de espesor a dos caras, para acceso de vehículos. Apertura manual. Incluso bisagras o anclajes metálicos laterales de los bastidores, armadura portante de la cancela y recibidos a obra, elementos de anclaje, herrería de seguridad y cierre, acabado con imprimación antioxidante y accesorios.
Código |  | Unidad | Descripción | Cantidad | Precio unitario | Precio parcial
1 |  |  | Materiales
mt10hmf055anb |  | m³ | Concreto simple f'c=245 kg/cm² (24 MPa), no expuesto a ciclos de congelamiento y deshielo, exposición a sulfatos insignificante, sin requerimiento de permeabilidad, no expuesto a cloruros, tamaño máximo del agregado 19 mm, consistencia blanda, premezclado en planta, según el Reglamento Nacional de Edificaciones NTE E.060. | 0.09 | 253.33 | 22.8
mt08aaa010a |  | m³ | Agua. | 0.012 | 4.68 | 0.06
mt01arg005a |  | t | Arena de cantera, para mortero preparado en obra. | 0.098 | 62.49 | 6.12
mt08cem000b |  | kg | Cemento gris en sacos. | 15 | 0.47 | 7.05
mt26vpc010a |  | m² | Puerta cancela metálica en valla exterior, para acceso de vehículos, una hoja batiente, de plancha de acero galvanizado, acabado lacado con bisagras o anclajes metálicos laterales de los bastidores, armadura portante de la cancela, elementos de anclaje, herrería de seguridad y cierre, acabado con imprimación antioxidante y accesorios. | 6 | 1229.5 | 7377
|  |  |  | Subtotal materiales: |  | 7413.03
2 |  |  | Equipos
mq06hor010 |  | h | Mezcladora de concreto eléctrica con una capacidad de amasado de 160 l. | 0.049 | 10.45 | 0.51
|  |  |  | Subtotal equipos: |  | 0.51
3 |  |  | Mano de obra
mo041 |  | h | Operario de construcción de obra civil. | 4.523 | 31.48 | 142.38
mo087 |  | h | Oficial de construcción de obra civil. | 5.18 | 21.86 | 113.23
mo018 |  | h | Operario carpintero metálico. | 1.48 | 31.89 | 47.2
mo059 |  | h | Oficial carpintero metálico. | 1.48 | 21.9 | 32.41
|  |  |  | Subtotal mano de obra: |  | 335.22
4 |  |  | Herramientas
|  | % | Herramientas | 2 | 7748.76 | 154.98
Coste de mantenimiento decenal: S/. 1.106,52 en los primeros 10 años. |  |  |  | Costos directos (1+2+3+4): |  | 7903.74