## Hoja 1
UXC120 | m | Cajeado de junta en piso continuo de concreto, mediante corte con disco de diamante.
Cajeado de junta en piso continuo de concreto, de 10 mm de anchura y 20 mm de profundidad, mediante corte con disco de diamante.
Código |  |  | Unidad | Descripción | Cantidad | Precio unitario | Precio parcial
1 |  |  |  | Equipos
mq06cor020 |  |  | h | Equipo para corte de juntas en falsos pisos de concreto. | 0.287 | 32.07 | 9.2
[5 empty] | Subtotal equipos: |  | 9.2
2 |  |  |  | Mano de obra
mo087 |  |  | h | Oficial de construcción de obra civil. | 0.35 | 21.72 | 7.6
[5 empty] | Subtotal mano de obra: |  | 7.6
3 |  |  |  | Herramientas
|  |  | % | Herramientas | 2 | 16.8 | 0.34
Coste de mantenimiento decenal: S/. 3,68 en los primeros 10 años. |  |  |  |  | Costos directos (1+2+3): |  | 17.14