## Hoja 1
UXG020 | m² | Solado de baldosas cerámicas "GRESPANIA".
Vereda de baldosas cerámicas de gres porcelánico, estilo cemento, serie City "GRESPANIA", acabado antideslizante, color beige, 30x30 cm y 15 mm de espesor para exteriores, capacidad de absorción de agua E<0,5%, resistencia al deslizamiento alta, recibidas con adhesivo cementoso mejorado, C2 color gris, y fraguado con mortero de juntas cementoso tipo CG 2, color blanco, para juntas de 2 a 15 mm.
Código |  | Unidad | Descripción | Cantidad | Precio unitario | Precio parcial
1 |  |  | Materiales
mt10hmf055akc |  | m³ | Concreto simple f'c=210 kg/cm² (21 MPa), no expuesto a ciclos de congelamiento y deshielo, exposición a sulfatos insignificante, sin requerimiento de permeabilidad, no expuesto a cloruros, tamaño máximo del agregado 19 mm, consistencia plástica, premezclado en planta, según el Reglamento Nacional de Edificaciones NTE E.060. | 0.21 | 223.12 | 46.86
mt09mcr300b |  | m³ | Arena-cemento, sin aditivos, con 250 kg/m³ de cemento Portland CEM II/B-L 32,5 R y arena de cantera granítica, confeccionado en obra. | 0.04 | 167.86 | 6.71
mt09mcr021m |  | kg | Adhesivo cementoso mejorado, C2, color gris. | 6 | 1.15 | 6.9
mt18bgg011as |  | m² | Baldosa cerámica de gres porcelánico, estilo cemento, serie City "GRESPANIA", acabado antideslizante, color beige, 30x30 cm y 15 mm de espesor, capacidad de absorción de agua E<0,5%. | 1.05 | 142.02 | 149.12
mt09mcp020fv |  | kg | Mortero de juntas cementoso tipo CG2, color blanco, para juntas de 2 a 15 mm, compuesto por cemento de alta resistencia, cuarzo, aditivos especiales, pigmentos y resinas sintéticas. | 0.05 | 2.17 | 0.11
|  |  |  | Subtotal materiales: |  | 209.7
2 |  |  | Equipos
mq04dua020b |  | h | Dumper de descarga frontal de 2 t de carga útil. | 0.037 | 25.6 | 0.95
mq06vib020 |  | h | Regla vibrante de 3 m. | 0.104 | 12.89 | 1.34
|  |  |  | Subtotal equipos: |  | 2.29
3 |  |  | Mano de obra
mo023 |  | h | Operario colocador de pisos. | 0.445 | 21.66 | 9.64
mo061 |  | h | Oficial colocador de pisos. | 0.445 | 15 | 6.68
mo087 |  | h | Oficial de construcción de obra civil. | 0.283 | 15 | 4.25
|  |  |  | Subtotal mano de obra: |  | 20.57
4 |  |  | Herramientas
|  | % | Herramientas | 2 | 232.56 | 4.65
Coste de mantenimiento decenal: S/. 33,21 en los primeros 10 años. |  |  |  | Costos directos (1+2+3+4): |  | 237.21