## Hoja 1
UXM010 | m² |  | Tarima de madera para exterior.
Tarima para exterior, formada por tablas de madera maciza, de pino Suecia, de 30x100x1600/2400 mm, fijadas mediante el sistema de fijación vista, sobre rastreles de madera de pino, de 65x38 mm, con clase de uso 4, separados 50 cm entre sí y fijados a el falso piso de concreto con tarugos expansivos metálicos y tirafondos. Incluso tirafondos para sujeción de las tablas a los rastreles y piezas especiales. El precio no incluye el falso piso de concreto.
Código |  | Unidad |  | Descripción | Cantidad | Precio unitario | Precio parcial
1 |  |  |  | Materiales
mt18mva015e |  | m |  | Rastrel de 65x38 mm de sección, de madera de pino pinaster (Pinus pinaster), tratada en autoclave, con clase de uso 4, acabado cepillado, con humedad inferior al 20%. | 2.1 | 11.99 | 25.18
mt18mta030an |  | m² |  | Tablas de madera maciza, de pino Suecia, de 30x100x1600/2400 mm, sin tratar, para cepillado y aplicación de un tratamiento protector y decorativo en obra; con accesorios de montaje. Y | 1.05 | 109.38 | 114.85
mt18mva090 |  | Ud |  | Tirafondo latonado, para madera, de cabeza avellanada hexagonal, para llave Allen. | 28 | 0.84 | 23.52
mt18mva085a |  | Ud |  | Tarugo expansivo metálico y tirafondo, para fijación de elementos de madera sobre soporte base de concreto. | 4 | 4.42 | 17.68
[5 empty] | Subtotal materiales: |  | 181.23
2 |  |  |  | Mano de obra
mo025 |  | h |  | Operario instalador de pisos de madera. | 0.707 | 31.29 | 22.12
mo063 |  | h |  | Oficial instalador de pisos de madera. | 0.707 | 21.72 | 15.36
[5 empty] | Subtotal mano de obra: |  | 37.48
3 |  |  |  | Herramientas
|  | % |  | Herramientas | 2 | 218.71 | 4.37
Coste de mantenimiento decenal: S/. 100,39 en los primeros 10 años. |  |  |  |  | Costos directos (1+2+3): |  | 223.08