## Hoja 1
YCL220 | Ud |  | Dispositivo de anclaje textil fijado mecánicamente a la estructura de concreto.
Dispositivo de anclaje para fijación mecánica a paramento de concreto, de 700 mm de longitud, formado por cinta de poliéster; 1 cáncamo en un extremo, con conexión roscada y 1 argolla en el otro extremo, amortizable en 1 uso y tarugo de expansión metálico, arandela y tuerca, para asegurar a un operario.
Código |  | Unidad |  | Descripción | Cantidad | Precio unitario | Precio parcial
1 |  |  |  | Materiales
mt50spd030a |  | Ud |  | Dispositivo de anclaje para fijación mecánica a paramento de concreto, de 700 mm de longitud, formado por cinta de poliéster; 1 cáncamo en un extremo, con conexión roscada y 1 argolla en el otro extremo, clase A1. | 1 | 25.07 | 25.07
mt50spd035 |  | Ud |  | Tarugo de expansión metálico, arandela y tuerca. | 1 | 2.76 | 2.76
[5 empty] | Subtotal materiales: |  | 27.83
2 |  |  |  | Mano de obra
mo120 |  | h |  | Peón Seguridad y Salud. | 0.071 | 20.92 | 1.49
[5 empty] | Subtotal mano de obra: |  | 1.49
3 |  |  |  | Herramientas
|  | % |  | Herramientas | 2 | 29.32 | 0.59
[5 empty] | Costos directos (1+2+3): |  | 29.91