## Hoja 1
ICR040 | Ud |  | Difusor.
Difusor rotacional de aluminio extruido, de 20 elementos, integrado en placa cuadrada de plancha de acero galvanizado para techo modular, color blanco RAL 9010, con plenum de plancha galvanizada para conexión lateral a tubo flexible, de 595x595x278 mm, con aislamiento acústico, gama AirQ, DRPL20BPA "AIRZONE", para instalar en alturas de hasta 4 m. Incluso accesorios de montaje y elementos de fijación.
Código |  | Unidad |  | Descripción | Cantidad | Precio unitario | Precio parcial
1 |  |  |  | Materiales
mt42air120i |  | Ud |  | Difusor rotacional de aluminio extruido, de 20 elementos, integrado en placa cuadrada de plancha de acero galvanizado para techo modular, color blanco RAL 9010, con plenum de plancha galvanizada para conexión lateral a tubo flexible, de 595x595x278 mm, con aislamiento acústico, gama AirQ, DRPL20BPA "AIRZONE". | 1 | 881.43 | 881.43
[5 empty] | Subtotal materiales: |  | 881.43
2 |  |  |  | Mano de obra
mo005 |  | h |  | Operario instalador de climatización. | 0.292 | 32.35 | 9.45
mo104 |  | h |  | Oficial instalador de climatización. | 0.292 | 21.82 | 6.37
[5 empty] | Subtotal mano de obra: |  | 15.82
3 |  |  |  | Herramientas
|  | % |  | Herramientas | 2 | 897.25 | 17.95
Coste de mantenimiento decenal: S/. 155,58 en los primeros 10 años. |  |  |  |  | Costos directos (1+2+3): |  | 915.2