## Hoja 1
IVM065 | Ud | Compuerta de regulación del caudal de aire.
Compuerta rectangular para la regulación del caudal de aire y la presión o para el cierre de ductos en instalaciones de ventilación con persianas acopladas en el mismo sentido, de 200x180 mm, persianas perfiladas de plancha de acero galvanizado, ejes y palancas exteriores de acero cincado, casquillos de plástico especial, accionamiento situado en el lado derecho de la compuerta. Incluso accesorios de montaje y elementos de fijación.
Código |  | Unidad | Descripción | Cantidad | Precio unitario | Precio parcial
1 |  |  | Materiales
mt42trx360ia1a |  | Ud | Compuerta rectangular para la regulación del caudal de aire y la presión o para el cierre de ductos en instalaciones de ventilación con persianas acopladas en el mismo sentido, de 200x180 mm, persianas perfiladas de plancha de acero galvanizado, ejes y palancas exteriores de acero cincado, casquillos de plástico especial, accionamiento situado en el lado derecho de la compuerta. | 1 | 545.62 | 545.62
|  |  |  | Subtotal materiales: |  | 545.62
2 |  |  | Mano de obra
mo005 |  | h | Operario instalador de climatización. | 0.205 | 32.35 | 6.63
mo104 |  | h | Oficial instalador de climatización. | 0.205 | 21.82 | 4.47
|  |  |  | Subtotal mano de obra: |  | 11.1
3 |  |  | Herramientas
|  | % | Herramientas | 2 | 556.72 | 11.13
Coste de mantenimiento decenal: S/. 130,61 en los primeros 10 años. |  |  |  | Costos directos (1+2+3): |  | 567.85