## Hoja 1
IHP111 | m | Tubería de polipropileno copolímero random (PP-R), "AQUATHERM".
Tubería formada por tubo de polipropileno copolímero random (PP-R), de color verde con 4 bandas de color azul, Aquatherm Green Pipe S, serie 5, "AQUATHERM", de 20 mm de diámetro exterior y 1,9 mm de espesor. Instalación en superficie. Incluso material auxiliar para montaje y sujeción a la obra, accesorios y piezas especiales.
Código |  | Unidad | Descripción | Cantidad | Precio unitario | Precio parcial
1 |  |  | Materiales
mt37aqu410a |  | Ud | Material auxiliar para montaje y sujeción a la obra de las tuberías de polipropileno copolímero random (PP-R), Aquatherm Green Pipe S, serie 5, "AQUATHERM", de 20 mm de diámetro exterior. | 1 | 0.34 | 0.34
mt37aqu010ag |  | m | Tubo de polipropileno copolímero random (PP-R), de color verde con 4 bandas de color azul, Aquatherm Green Pipe S, serie 5, "AQUATHERM", de 20 mm de diámetro exterior y 1,9 mm de espesor, según ISO 15874-2, suministrado en barras de 4 m de longitud, con el precio incrementado el 30% en concepto de accesorios y piezas especiales. | 1 | 8.74 | 8.74
|  |  |  | Subtotal materiales: |  | 9.08
2 |  |  | Mano de obra
mo008 |  | h | Operario plomero. | 0.053 | 32.35 | 1.71
mo107 |  | h | Oficial plomero. | 0.053 | 21.82 | 1.16
|  |  |  | Subtotal mano de obra: |  | 2.87
3 |  |  | Herramientas
|  | % | Herramientas | 2 | 11.95 | 0.24
Coste de mantenimiento decenal: S/. 0,43 en los primeros 10 años. |  |  |  | Costos directos (1+2+3): |  | 12.19