## Hoja 1
IVA011 | Ud |  | Dispositivo para microventilación.
Herraje para microabertura de ventana corrediza, sistema 2000 Perimetral y sistema 4200 Perimetral, "CORTIZO". Incluso accesorios de montaje y elementos de fijación.
Código |  | Unidad |  | Descripción | Cantidad | Precio unitario | Precio parcial
1 |  |  |  | Materiales
mt25pfz180c |  | Ud |  | Herraje para microabertura de ventana corrediza, sistema 2000 Perimetral y sistema 4200 Perimetral, "CORTIZO", con accesorios de montaje y elementos de fijación. | 1 | 5.97 | 5.97
[5 empty] | Subtotal materiales: |  | 5.97
2 |  |  |  | Mano de obra
mo018 |  | h |  | Operario carpintero metálico. | 0.093 | 31.89 | 2.97
mo059 |  | h |  | Oficial carpintero metálico. | 0.093 | 21.9 | 2.04
[5 empty] | Subtotal mano de obra: |  | 5.01
3 |  |  |  | Herramientas
|  | % |  | Herramientas | 2 | 10.98 | 0.22
Coste de mantenimiento decenal: S/. 0,56 en los primeros 10 años. |  |  |  |  | Costos directos (1+2+3): |  | 11.2