## Hoja 1
ICE150 | Ud |  | Equipo de regulación y control para colector, mediante cabezales electrotérmicos.
Sistema de regulación de la temperatura para colector, para calefacción, "DAIKIN", compuesto de cabezales electrotérmicos, modelo EKWCVATR1V3; termostatos con pantalla digital, modelo EKWCTRDI1V3 y centralita de regulación, para gestión de hasta 10 termostatos y 18 cabezales electrotérmicos, modelo EKWUFHTA1V3. Totalmente montado, conexionado y probado.
Código |  | Unidad |  | Descripción | Cantidad | Precio unitario | Precio parcial
1 |  |  |  | Materiales
mt38dai100a |  | Ud |  | Centralita de regulación, para gestión de hasta 10 termostatos y 18 cabezales electrotérmicos, modelo EKWUFHTA1V3 "DAIKIN", de dimensiones 90x326,5x50 mm y alimentación monofásica (230V/50Hz). | 1 | 1235.04 | 1235.04
mt42dai521b |  | Ud |  | Termostato con pantalla digital, modelo EKWCTRDI1V3 "DAIKIN", de dimensiones 91x88x42 mm y alimentación monofásica (230V/50Hz). | 2 | 645.7 | 1291.4
mt38dai101a |  | Ud |  | Cabezal electrotérmico, modelo EKWCVATR1V3 "DAIKIN", de dimensiones 48,4x44,3x50,3 mm y alimentación monofásica (230V/50Hz). | 4 | 215.23 | 860.92
[5 empty] | Subtotal materiales: |  | 3387.36
2 |  |  |  | Mano de obra
mo004 |  | h |  | Operario calefactor. | 0.863 | 33.77 | 29.14
mo103 |  | h |  | Oficial calefactor. | 0.863 | 22.77 | 19.65
[5 empty] | Subtotal mano de obra: |  | 48.79
3 |  |  |  | Herramientas
|  | % |  | Herramientas | 2 | 3436.15 | 68.72
Coste de mantenimiento decenal: S/. 175,24 en los primeros 10 años. |  |  |  |  | Costos directos (1+2+3): |  | 3504.87