## Hoja 1
IVM021 | Ud |  | Acceso de ventilación para interiores.
Acceso de ventilación para interiores, adecuada para extracción, DucoVent Design "DAIKIN", con embellecedor cuadrado, de 180x180x52 mm, color blanco RAL 9010, y conexión de 125 mm de diámetro.
Código |  | Unidad |  | Descripción | Cantidad | Precio unitario | Precio parcial
1 |  |  |  | Materiales
mt42dai970a |  | Ud |  | Acceso de ventilación para interiores, adecuada para extracción, DucoVent Design "DAIKIN", con embellecedor cuadrado, de 180x180x52 mm, color blanco RAL 9010, y conexión de 125 mm de diámetro. | 1 | 640.58 | 640.58
[5 empty] | Subtotal materiales: |  | 640.58
2 |  |  |  | Mano de obra
mo005 |  | h |  | Operario instalador de climatización. | 0.185 | 32.35 | 5.98
mo104 |  | h |  | Oficial instalador de climatización. | 0.185 | 21.82 | 4.04
[5 empty] | Subtotal mano de obra: |  | 10.02
3 |  |  |  | Herramientas
|  | % |  | Herramientas | 2 | 650.6 | 13.01
Coste de mantenimiento decenal: S/. 112,81 en los primeros 10 años. |  |  |  |  | Costos directos (1+2+3): |  | 663.61