## Hoja 1
IVM085 | Ud |  | Silenciador para ducto.
Silenciador cilíndrico semirrígido, DucoFlex "DAIKIN", de aluminio perfilado, de 260 mm de diámetro y 1000 m de longitud, con material absorbente de lana de vidrio de 50 mm de espesor y conexiones de 160 mm de diámetro. Incluso accesorios de montaje y elementos de fijación.
Código |  | Unidad |  | Descripción | Cantidad | Precio unitario | Precio parcial
1 |  |  |  | Materiales
mt42dai991a |  | Ud |  | Silenciador cilíndrico semirrígido, DucoFlex "DAIKIN", de aluminio perfilado, de 260 mm de diámetro y 1000 m de longitud, con material absorbente de lana de vidrio de 50 mm de espesor y conexiones de 160 mm de diámetro. | 1 | 650.83 | 650.83
[5 empty] | Subtotal materiales: |  | 650.83
2 |  |  |  | Mano de obra
mo005 |  | h |  | Operario instalador de climatización. | 0.262 | 32.35 | 8.48
mo104 |  | h |  | Oficial instalador de climatización. | 0.262 | 21.82 | 5.72
[5 empty] | Subtotal mano de obra: |  | 14.2
3 |  |  |  | Herramientas
|  | % |  | Herramientas | 2 | 665.03 | 13.3
Coste de mantenimiento decenal: S/. 115,32 en los primeros 10 años. |  |  |  |  | Costos directos (1+2+3): |  | 678.33