## Hoja 1
IVM028 | Ud |  | Terminal de ventilación, de pared.
Terminal de ventilación, de pared, DucoFlex "DAIKIN", de 310x285x300 mm, color blanco RAL 9010, con malla de protección contra la entrada de hojas y pájaros y cuello de conexión para ducto de admisión o extracción de 160 mm de diámetro interior.
Código |  | Unidad |  | Descripción | Cantidad | Precio unitario | Precio parcial
1 |  |  |  | Materiales
mt42dai985a |  | Ud |  | Terminal de ventilación, de pared, DucoFlex "DAIKIN", de 310x285x300 mm, color blanco RAL 9010, con malla de protección contra la entrada de hojas y pájaros y cuello de conexión para ducto de admisión o extracción de 160 mm de diámetro interior. | 1 | 994.18 | 994.18
[5 empty] | Subtotal materiales: |  | 994.18
2 |  |  |  | Mano de obra
mo005 |  | h |  | Operario instalador de climatización. | 0.2 | 32.35 | 6.47
mo104 |  | h |  | Oficial instalador de climatización. | 0.2 | 21.82 | 4.36
[5 empty] | Subtotal mano de obra: |  | 10.83
3 |  |  |  | Herramientas
|  | % |  | Herramientas | 2 | 1005.01 | 20.1
Coste de mantenimiento decenal: S/. 174,27 en los primeros 10 años. |  |  |  |  | Costos directos (1+2+3): |  | 1025.11