## Hoja 1
IVN040 | Ud |  | Sombrerete.
Sombrerete con caperuza rotativa, de plancha galvanizada, DucoFlex "DAIKIN", color teja, con malla de protección contra la entrada de hojas y pájaros, babero de plomo y cuello de conexión a ducto de 160 mm de diámetro interior.
Código |  | Unidad |  | Descripción | Cantidad | Precio unitario | Precio parcial
1 |  |  |  | Materiales
mt42dai986a |  | Ud |  | Sombrerete con caperuza rotativa, de plancha galvanizada, DucoFlex "DAIKIN", color teja, con malla de protección contra la entrada de hojas y pájaros, babero de plomo y cuello de conexión a ducto de 160 mm de diámetro interior. | 1 | 860.94 | 860.94
[5 empty] | Subtotal materiales: |  | 860.94
2 |  |  |  | Mano de obra
mo020 |  | h |  | Operario de construcción. | 0.207 | 31.48 | 6.52
mo112 |  | h |  | Peón especializado de construcción. | 0.103 | 21.39 | 2.2
[5 empty] | Subtotal mano de obra: |  | 8.72
3 |  |  |  | Herramientas
|  | % |  | Herramientas | 2 | 869.66 | 17.39
Coste de mantenimiento decenal: S/. 97,58 en los primeros 10 años. |  |  |  |  | Costos directos (1+2+3): |  | 887.05