## Hoja 1
IVV070 | m |  | Ducto de poliestireno expandido.
Ducto de ventilación, formado por tubo circular rígido liso de poliestireno expandido, adecuado para extracción e impulsión de aire al exterior, de 160 mm de diámetro interior, DucoFlex "DAIKIN", color gris, con pieza de conexión. Incluso material auxiliar para montaje y sujeción a la obra, accesorios y piezas especiales.
Código |  | Unidad |  | Descripción | Cantidad | Precio unitario | Precio parcial
1 |  |  |  | Materiales
mt42dai982b |  | Ud |  | Material auxiliar para montaje y sujeción a la obra de los ductos circulares rígidos lisos de poliestireno expandido de 160 mm de diámetro interior, DucoFlex "DAIKIN". | 1 | 7.68 | 7.68
mt42dai981p |  | m |  | Tubo circular rígido liso de poliestireno expandido, adecuado para extracción e impulsión de aire al exterior, de 160 mm de diámetro interior, DucoFlex "DAIKIN", color gris, con pieza de conexión, con el precio incrementado el 10% en concepto de accesorios y piezas especiales. | 1 | 338.23 | 338.23
[5 empty] | Subtotal materiales: |  | 345.91
2 |  |  |  | Mano de obra
mo011 |  | h |  | Operario de montaje. | 0.27 | 32.35 | 8.73
mo080 |  | h |  | Oficial de montaje. | 0.135 | 21.86 | 2.95
[5 empty] | Subtotal mano de obra: |  | 11.68
3 |  |  |  | Herramientas
|  | % |  | Herramientas | 2 | 357.59 | 7.15
Coste de mantenimiento decenal: S/. 38,30 en los primeros 10 años. |  |  |  |  | Costos directos (1+2+3): |  | 364.74