## Hoja 1
ACC012 | m³ |  | Desmonte con explosivos.
Desmonte en roca, con explosivos y vagón perforador hidráulico sobre cadenas, con martillo en fondo, y carga sobre camión. El precio no incluye el transporte de los materiales excavados.
Código |  | Unidad |  | Descripción | Cantidad | Precio unitario | Precio parcial
1 |  |  |  | Materiales
mt08exg030 |  | kg |  | Goma-2 ECO, incluso parte proporcional de detonador, cordón detonante y otros accesorios de voladura. | 0.4 | 15.66 | 6.26
[5 empty] | Subtotal materiales: |  | 6.26
2 |  |  |  | Equipos
mq05vag010 |  | h |  | Vagón perforador hidráulico sobre cadenas, con martillo en fondo y diámetro de perforación de 150 mm. | 0.042 | 387.46 | 16.27
mq01pao010b |  | h |  | Pala cargadora sobre cadenas, de 96 kW/1,8 m³, equipada con escarificadora. | 0.033 | 159.88 | 5.28
[5 empty] | Subtotal equipos: |  | 21.55
3 |  |  |  | Mano de obra
mo002 |  | h |  | Oficial 1ª artillero. | 0.031 | 31.29 | 0.97
[5 empty] | Subtotal mano de obra: |  | 0.97
4 |  |  |  | Herramientas
|  | % |  | Herramientas | 2 | 28.78 | 0.58
[5 empty] | Costos directos (1+2+3+4): |  | 29.36