## Hoja 1
ACC020 | m³ |  | Terraplenado.
Terraplenado para cimiento de terraplén, mediante el extendido en tongadas de espesor no superior a 30 cm de material de la propia excavación, y posterior compactación con medios mecánicos hasta alcanzar una densidad seca no inferior al 95% de la máxima obtenida en el ensayo Proctor Modificado, y ello cuantas veces sea necesario, hasta conseguir la cota de subrasante. El precio no incluye la realización del ensayo Proctor Modificado.
Código |  | Unidad |  | Descripción | Cantidad | Precio unitario | Precio parcial
1 |  |  |  | Equipos
mq01pan010a |  | h |  | Pala cargadora sobre neumáticos de 120 kW/1,9 m³. | 0.033 | 135.82 | 4.48
mq04cab010b |  | h |  | Camión basculante de 10 t de carga, de 147 kW. | 0.05 | 111.27 | 5.56
mq01doz010a |  | h |  | Bulldozer sobre cadenas D-6 de 103 kW. | 0.088 | 226.02 | 19.89
mq02cia020j |  | h |  | Camión cisterna, de 8 m³ de capacidad. | 0.022 | 358.4 | 7.88
mq02rov010i |  | h |  | Compactador monocilíndrico vibrante autopropulsado, de 129 kW, de 16,2 t, anchura de trabajo 213,4 cm. | 0.055 | 210.33 | 11.57
mq01mot010a |  | h |  | Motoniveladora de 141 kW. | 0.019 | 228.83 | 4.35
[5 empty] | Subtotal equipos: |  | 53.73
2 |  |  |  | Mano de obra
mo087 |  | h |  | Oficial de construcción de obra civil. | 0.095 | 21.86 | 2.08
[5 empty] | Subtotal mano de obra: |  | 2.08
3 |  |  |  | Herramientas
|  | % |  | Herramientas | 2 | 55.81 | 1.12
[5 empty] | Costos directos (1+2+3): |  | 56.93