## Hoja 1
ACE015 | m³ | Excavación de tierras a cielo abierto bajo rasante, con medios mecánicos.
Excavación a cielo abierto bajo rasante, en roca, de más de 4 m de profundidad máxima, con medios mecánicos, y carga a camión. El precio incluye la formación de la rampa provisional para acceso de la maquinaria al fondo de la excavación y su posterior retirada, pero no incluye el transporte de los materiales excavados.
Código |  |  | Unidad | Descripción | Cantidad | Precio unitario | Precio parcial
1 |  |  |  | Equipos
mq01ret030b |  |  | h | Retrocargadora sobre neumáticos, de 55 kW, con martillo rompedor. | 0.374 | 172.84 | 64.64
[5 empty] | Subtotal equipos: |  | 64.64
2 |  |  |  | Mano de obra
mo087 |  |  | h | Oficial de construcción de obra civil. | 0.319 | 21.72 | 6.93
[5 empty] | Subtotal mano de obra: |  | 6.93
3 |  |  |  | Herramientas
|  |  | % | Herramientas | 2 | 71.57 | 1.43
[5 empty] | Costos directos (1+2+3): |  | 73