## Hoja 1
ACE031 | m³ | Excavación de pozos, con medios manuales.
Excavación de pozos en tierra disgregada, de hasta 1,25 m de profundidad máxima, con medios manuales, y carga mecánica a camión. El precio no incluye el transporte de los materiales excavados.
Código |  |  | Unidad | Descripción | Cantidad | Precio unitario | Precio parcial
1 |  |  |  | Equipos
mq01ret020c |  |  | h | Retrocargadora sobre neumáticos, de 74,9 kW. | 0.05 | 136.19 | 6.81
[5 empty] | Subtotal equipos: |  | 6.81
2 |  |  |  | Mano de obra
mo087 |  |  | h | Oficial de construcción de obra civil. | 2.014 | 21.72 | 43.74
[5 empty] | Subtotal mano de obra: |  | 43.74
3 |  |  |  | Herramientas
|  |  | % | Herramientas | 2 | 50.55 | 1.01
[5 empty] | Costos directos (1+2+3): |  | 51.56