## Hoja 1
ACP020 | m | Perfilado y refino de cunetas, con medios mecánicos.
Perfilado y refino de cunetas de sección trapezoidal, en roca, con medios mecánicos.
Código |  |  | Unidad | Descripción | Cantidad | Precio unitario | Precio parcial
1 |  |  |  | Equipos
mq01ret030b |  |  | h | Retrocargadora sobre neumáticos, de 55 kW, con martillo rompedor. | 0.055 | 172.84 | 9.51
[5 empty] | Subtotal equipos: |  | 9.51
2 |  |  |  | Mano de obra
mo041 |  |  | h | Operario de construcción de obra civil. | 0.011 | 31.29 | 0.34
[5 empty] | Subtotal mano de obra: |  | 0.34
3 |  |  |  | Herramientas
|  |  | % | Herramientas | 2 | 9.85 | 0.2
[5 empty] | Costos directos (1+2+3): |  | 10.05