## Hoja 1
ACR050 | m² |  | Compactación de explanada.
Compactación de explanada a cielo abierto, con medios mecánicos.
Código |  | Unidad |  | Descripción | Cantidad | Precio unitario | Precio parcial
1 |  |  |  | Equipos
mq02rov010i |  | h |  | Compactador monocilíndrico vibrante autopropulsado, de 129 kW, de 16,2 t, anchura de trabajo 213,4 cm. | 0.019 | 209.25 | 3.98
mq02cia020j |  | h |  | Camión cisterna, de 8 m³ de capacidad. | 0.013 | 356.57 | 4.64
[5 empty] | Subtotal equipos: |  | 8.62
2 |  |  |  | Mano de obra
mo087 |  | h |  | Oficial de construcción de obra civil. | 0.02 | 21.72 | 0.43
[5 empty] | Subtotal mano de obra: |  | 0.43
3 |  |  |  | Herramientas
|  | % |  | Herramientas | 2 | 9.05 | 0.18
[5 empty] | Costos directos (1+2+3): |  | 9.23