## Hoja 1
ACR030 | m³ | Relleno en trasdós de muro.
Relleno en trasdós de muro de concreto, con tierra seleccionada procedente de la propia excavación, con medios mecánicos; y compactación en tongadas sucesivas de 30 cm de espesor máximo con pisón vibrante de guiado manual, hasta alcanzar una densidad seca no inferior al 90% de la máxima obtenida en el ensayo Proctor Modificado. El precio no incluye la realización del ensayo Proctor Modificado.
Código |  | Unidad | Descripción | Cantidad | Precio unitario | Precio parcial
1 |  |  | Equipos
mq02cia020j |  | h | Camión cisterna, de 8 m³ de capacidad. | 0.006 | 356.57 | 2.14
mq04cab010c |  | h | Camión basculante de 12 t de carga, de 162 kW. | 0.017 | 134.92 | 2.29
mq02rop020 |  | h | Pisón vibrante de guiado manual, de 80 kg, con placa de 30x30 cm, tipo rana. | 0.22 | 11.76 | 2.59
|  |  |  | Subtotal equipos: |  | 7.02
2 |  |  | Mano de obra
mo087 |  | h | Oficial de construcción de obra civil. | 0.555 | 21.72 | 12.05
|  |  |  | Subtotal mano de obra: |  | 12.05
3 |  |  | Herramientas
|  | % | Herramientas | 2 | 19.07 | 0.38
|  |  |  | Costos directos (1+2+3): |  | 19.45