## Hoja 1
ACR060 | m² |  | Compactación de fondo de excavación.
Compactación de fondo de caja de pavimento, al 90% del Proctor Modificado, con medios mecánicos. El precio no incluye la realización del ensayo Proctor Modificado.
Código |  | Unidad |  | Descripción | Cantidad | Precio unitario | Precio parcial
1 |  |  |  | Equipos
mq02rov010i |  | h |  | Compactador monocilíndrico vibrante autopropulsado, de 129 kW, de 16,2 t, anchura de trabajo 213,4 cm. | 0.018 | 210.33 | 3.79
mq02cia020j |  | h |  | Camión cisterna, de 8 m³ de capacidad. | 0.024 | 358.4 | 8.6
[5 empty] | Subtotal equipos: |  | 12.39
2 |  |  |  | Mano de obra
mo087 |  | h |  | Oficial de construcción de obra civil. | 0.117 | 21.86 | 2.56
[5 empty] | Subtotal mano de obra: |  | 2.56
3 |  |  |  | Herramientas
|  | % |  | Herramientas | 2 | 14.95 | 0.3
[5 empty] | Costos directos (1+2+3): |  | 15.25