## Hoja 1
AUR030 | m³ |  | Relleno localizado con material de drenaje.
Relleno localizado con grava filtrante clasificada, para drenaje, y compactación en tongadas sucesivas de 20 cm de espesor máximo con bandeja vibrante de guiado manual. El precio no incluye la red de drenaje.
Código |  | Unidad |  | Descripción | Cantidad | Precio unitario | Precio parcial
1 |  |  |  | Materiales
mt01ard030a |  | t |  | Grava filtrante clasificada. | 1.5 | 70.78 | 106.17
mt08aaa010a |  | m³ |  | Agua. | 0.008 | 4.64 | 0.04
[5 empty] | Subtotal materiales: |  | 106.21
2 |  |  |  | Equipos
mq01pan070b |  | h |  | Mini pala cargadora sobre neumáticos, de 52 kW/1 m³ kW. | 0.028 | 110.36 | 3.09
mq02rod010d |  | h |  | Bandeja vibrante de guiado manual, de 300 kg, anchura de trabajo 70 cm, reversible. | 0.395 | 21.47 | 8.48
[5 empty] | Subtotal equipos: |  | 11.57
3 |  |  |  | Mano de obra
mo113 |  | h |  | Peón de construcción. | 0.487 | 20.92 | 10.19
[5 empty] | Subtotal mano de obra: |  | 10.19
4 |  |  |  | Herramientas
|  | % |  | Herramientas | 2 | 127.97 | 2.56
Coste de mantenimiento decenal: S/. 5,22 en los primeros 10 años. |  |  |  |  | Costos directos (1+2+3+4): |  | 130.53