## Hoja 1
AUR030 | m³ | Relleno localizado con material de drenaje.
Relleno localizado con grava filtrante clasificada, bajo cimentación, para drenaje del agua procedente del lateral de la excavación y/o de la parte inferior de la misma, y compactación en tongadas sucesivas de 20 cm de espesor máximo con pisón vibrante de guiado manual. El precio no incluye los drenes lineales.
Código |  | Unidad | Descripción | Cantidad | Precio unitario | Precio parcial
1 |  |  | Materiales
mt01ard030a |  | t | Grava filtrante clasificada. | 1.5 | 70.78 | 106.17
mt08aaa010a |  | m³ | Agua. | 0.008 | 4.64 | 0.04
|  |  |  | Subtotal materiales: |  | 106.21
2 |  |  | Equipos
mq01pan070b |  | h | Mini pala cargadora sobre neumáticos, de 52 kW/1 m³ kW. | 0.028 | 110.36 | 3.09
mq02rop020 |  | h | Pisón vibrante de guiado manual, de 80 kg, con placa de 30x30 cm, tipo rana. | 0.391 | 11.76 | 4.6
|  |  |  | Subtotal equipos: |  | 7.69
3 |  |  | Mano de obra
mo113 |  | h | Peón de construcción. | 0.482 | 20.92 | 10.08
|  |  |  | Subtotal mano de obra: |  | 10.08
4 |  |  | Herramientas
|  | % | Herramientas | 2 | 123.98 | 2.48
Coste de mantenimiento decenal: S/. 5,06 en los primeros 10 años. |  |  |  | Costos directos (1+2+3+4): |  | 126.46