## Hoja 1
AUR030 | m³ | Relleno localizado con material de drenaje.
Relleno localizado con grava filtrante sin clasificar, bajo falso piso, para drenaje del agua ascendente de la napa freática, y compactación en tongadas sucesivas de 20 cm de espesor máximo con rodillo vibrante de guiado manual. El precio no incluye la red de drenaje.
Código |  |  | Unidad | Descripción | Cantidad | Precio unitario | Precio parcial
1 |  |  |  | Materiales
mt01ard030b |  |  | t | Grava filtrante sin clasificar. | 1.5 | 65.27 | 97.91
mt08aaa010a |  |  | m³ | Agua. | 0.008 | 4.64 | 0.04
[5 empty] | Subtotal materiales: |  | 97.95
2 |  |  |  | Equipos
mq01pan070b |  |  | h | Mini pala cargadora sobre neumáticos, de 52 kW/1 m³ kW. | 0.028 | 110.36 | 3.09
mq02roa010a |  |  | h | Rodillo vibrante de guiado manual, de 700 kg, anchura de trabajo 70 cm. | 0.38 | 28.42 | 10.8
[5 empty] | Subtotal equipos: |  | 13.89
3 |  |  |  | Mano de obra
mo113 |  |  | h | Peón de construcción. | 0.468 | 20.92 | 9.79
[5 empty] | Subtotal mano de obra: |  | 9.79
4 |  |  |  | Herramientas
|  |  | % | Herramientas | 2 | 121.63 | 2.43
Coste de mantenimiento decenal: S/. 4,96 en los primeros 10 años. |  |  |  |  | Costos directos (1+2+3+4): |  | 124.06