## Hoja 1
AUR041 | m³ |  | Relleno para drenaje, con agregados reciclados.
Relleno con agregado reciclado de concreto de 40 a 80 mm de diámetro, en perímetro de buzón drenante, para drenaje de las aguas procedentes de lluvia, con el fin de evitar encharcamientos y el sobreempuje hidrostático contra las estructuras de contención, y compactación en tongadas sucesivas de 30 cm de espesor máximo con rodillo vibrante de guiado manual, hasta alcanzar una densidad seca no inferior al 80% de la máxima obtenida en el ensayo Proctor Modificado. El precio no incluye el buzón drenante ni la realización del ensayo Proctor Modificado.
Código |  | Unidad |  | Descripción | Cantidad | Precio unitario | Precio parcial
1 |  |  |  | Materiales
mt01aro010h |  | t |  | Agregado reciclado de concreto, de granulometría comprendida entre 40 y 80 mm, suministrado mediante camión. | 2.325 | 33.28 | 77.38
[5 empty] | Subtotal materiales: |  | 77.38
2 |  |  |  | Equipos
mq01pan010a |  | h |  | Pala cargadora sobre neumáticos de 120 kW/1,9 m³. | 0.022 | 135.12 | 2.97
mq04cab010c |  | h |  | Camión basculante de 12 t de carga, de 162 kW. | 0.017 | 134.92 | 2.29
mq02roa010a |  | h |  | Rodillo vibrante de guiado manual, de 700 kg, anchura de trabajo 70 cm. | 0.356 | 28.42 | 10.12
mq02cia020j |  | h |  | Camión cisterna, de 8 m³ de capacidad. | 0.013 | 356.57 | 4.64
[5 empty] | Subtotal equipos: |  | 20.02
3 |  |  |  | Mano de obra
mo113 |  | h |  | Peón de construcción. | 0.44 | 20.92 | 9.2
[5 empty] | Subtotal mano de obra: |  | 9.2
4 |  |  |  | Herramientas
|  | % |  | Herramientas | 2 | 106.6 | 2.13
Coste de mantenimiento decenal: S/. 4,35 en los primeros 10 años. |  |  |  |  | Costos directos (1+2+3+4): |  | 108.73