## Hoja 1
AUU050 | m |  | Cuneta vegetada.
Cuneta vegetada de sección trapezoidal, de 400 cm de perímetro transversal, compuesto por: geomalla con estructura tridimensional, a base de polipropileno y polietileno de alta densidad (HDPE), color negro, fijación con piquetas de anclaje, al terreno y proyección de una capa de mezcla de semillas y sustrato de 30 mm de espesor con hidrosembradora. El precio no incluye la excavación, el perfilado ni el relleno con material de drenaje.
Código |  | Unidad |  | Descripción | Cantidad | Precio unitario | Precio parcial
1 |  |  |  | Materiales
mt48mae010d |  | m² |  | Geomalla con estructura tridimensional, a base de polipropileno y polietileno de alta densidad (HDPE), color negro, estable a los rayos UV, de 25 mm de espesor, de 10x10 mm de luz de malla y de 280 g/m² de masa superficial, elongación hasta rotura 20% y 3 N/cm² de resistencia a tracción, suministrada en rollos de 2x25 m. | 4.6 | 19.45 | 89.47
mt48mae015a |  | Ud |  | Piqueta de anclaje de acero corrugado, en forma de U, de 200x80x200 mm y 8 mm de diámetro. | 6 | 3.11 | 18.66
mt48sap020a |  | m³ |  | Mezcla de semillas y sustrato, compuesto de turba, fibras de madera, estabilizantes, ácidos húmicos fúlvicos, abono, arcilla y retenedor de agua. | 0.1 | 691.52 | 69.15
[5 empty] | Subtotal materiales: |  | 177.28
2 |  |  |  | Equipos
mq09hds010 |  | h |  | Hidrosembradora con depósito de 2,5 m³ de capacidad, sobre camión. | 0.22 | 113.92 | 25.06
[5 empty] | Subtotal equipos: |  | 25.06
3 |  |  |  | Mano de obra
mo041 |  | h |  | Operario de construcción de obra civil. | 0.543 | 31.48 | 17.09
mo087 |  | h |  | Oficial de construcción de obra civil. | 0.271 | 21.86 | 5.92
mo040 |  | h |  | Operario jardinero. | 0.271 | 31.48 | 8.53
mo086 |  | h |  | Oficial jardinero. | 0.271 | 21.86 | 5.92
[5 empty] | Subtotal mano de obra: |  | 37.46
4 |  |  |  | Herramientas
|  | % |  | Herramientas | 2 | 239.8 | 4.8
[5 empty] | Costos directos (1+2+3+4): |  | 244.6